## Bill of Materials-PCB_DCDC_Test
Comment | Description | Designator | Footprint | LibRef | Quantity
EEUFC2A471 | Aluminum Electrolytic Capacitors (Radial Lead Type) AEC-Q200 Qualified 470uF ±20% 100V | C1, C4 | FP-RAD-TH-D_16_0_5-L_40_2-MFG | CMP-05427-000270-1 | 2
08051C153KAT2A |  | C2 | CAPC2013X94X50NL20T25 | CMP-2007-04180-1 | 1
150nF | 08053C154KAT2A | C3 | CAPC2013X140X50LL20T25 | CMP-1036-04480-3 | 1
1N4007 SMD | Rectifier, 1Kv, 1A, Do-214Ac Rohs Compliant: Yes | D1 | FP-1N4007_SMD-IPC_C | CMP-12389-000001-1 | 1
5011 | Test Point, Black, Through Hole, RoHS, Bulk | GND | KSTN-5011_V | CMP-1672-00003-4 | 1
575-4 | Banana Jack, Non-Insulated, 1-Pin THD, RoHS, Bulk | GND2, VCC | KSTN-575-4 | CMP-2000-05649-1 | 2
120uH | 120uH 2300HT-121-V-RC | L1 | IND_2300HT-V_56_42 | 2300HT-121-V-RC | 1
22-28-4033 | Male Header, Pitch 2.54 mm, 1 x 3 Position, Height 8.38 mm, Tail Length 3.18 mm, RoHS, Bulk | P1 | MOLX-22-28-4033_V | CMP-1676-00001-5 | 1
IPB032N10N5ATMA1 | MOSFET N-CH 100V 166A TO263-7 | Q1, Q2 | FP-PG-TO263-7-MFG | CMP-32901-001276-1 | 2
0R3J | Jumper 0603 (1608 Metric) | R1, R2, R3 | RESC0603(1608)_L | CMP-009-00063-2 | 3
LM5106MM/NOPB | 100V Half-Bridge Gate Driver with Programmable Dead-Time, 10-pin MSOP, Pb-Free | U1 | DGS0010A_N | CMP-0063-01354-3 | 1
5010 | Test Point, Red, Through Hole, RoHS, Bulk | VCC | KSTN-5010_V | CMP-1672-00002-4 | 1
691137710002 |  | VIN, VOUT | 691137710002 | CMP-1502-03324-2 | 2